## Sheet1
Designator	Components	#	Value	Package
R2,R7,R11,R12,R13,R14,R19 **R2 @ R1!!		7	10k	SM0805
R1 *** PLACE R1 @ R2!!!		1	3.4k	SM0805
Cb1,Cb2,Cb3,Cb5,Cb6,Cb7,Cb8,C1,C5,C24		10	0.1uF	SM0805
Cb4,C18,C22		3	10uF	SM0805
FB1		1	1kOhm@100MHz	SM0805
R5		1	1k	SM0805
C7,C8,C9,C10,C11		5	1uF	SM0805
C19,C20		2	22pF	SM0805
R3,R16,R21,R26,R32		5	56.2k	SM0805
C23		1	22uF	SM0805
C25,C26,C27,C28		4	0.2uF 50V	SM0805
R15,R18,R20,R25,R31,R34-R43		15	5k	SM0805

X1		1	18.432 MHz	HC49-US
U1		1	CPC1002N	SOP4
U2		1	ATMEGA324PA-A	TQFP44
U4		1	MAX232	SO16N
U6,U7		2	LM193	LM193
TH1		1	PTC-3A	PTC2920
Q1,Q2,Q4		3	NTD5806NT4G	DPAK2
Q3,Q5,Q6		3	BSS138K	SOT23-BSS138K
D6		1	TVS-13V	DO-214AA-TVS
D7,D10		2	TVS-15V	SOT23
D1,D2,D3,D4,D8,D9		6	STPS5L60	DO-214AB
R17,R22,R27,R33		4	5k 2W PR	SM2512W-1225