## Sheet1
Id	Designator	Package	Quantity	Designation	Supplier and ref	Alt	New in 3.3.2
Power switching
2	K1	relay-CB1AH	1	CB1aH-P-12V	255-2177-ND
43	J4	MOLEX-39910-0103-3circ	1	39910-0103	WM5965-ND
Terminals
26	J12,J13,J14,J16	OSTTE-4	4	STK, FLM, CC-Ser, AUX	ED2742-ND		*
32	J15,J17,J18	OSTTE-2	3	LGHT, 12Vin, 5Vou	ED2740-ND		*
5	J2	DB9FD	1	DB9
Through-hole
44	R10	R4	1	120	RC12JB100R-ND
45	C21	C-X2-15mm	1	0.1uF	399-5426-ND
48	R6	POTX	1	10k	DCA14CT-ND
25	C12,C13,C14,C15,C16,C17	C2V10	6	10F	1182-1009-ND
46	U3	Allegro_HallSensor_CB-PFF	1	ACS758LCB-050U	620-1353-ND
34	U5	V78XX-2000	1	5V-2A-PSU-V7805-2000	102-2175-ND
1	SW1,SW2	SW_DP3T	2	SW-DP3T	EG1913-ND		*
Headers,male 2-row, right-angle 30-pos total					A32706-40-ND		*
36	J1	pin_array_8x2_ra	1	LCD
50	J6	pin_array_3x2_ra	1	ISP Hdr
35	J7	pin_array_4x2_ra	1	Keypad
Headers, male 1-row male 7-pos total					A26513-40-ND
33	J3	PIN_ARRAY_3X1	1	MTN
23	J10	PIN_ARRAY_4x1	1	ADC
Headers, female 1-row 3x2-pos, 1x6-pos
42	J11	OLinuXino-MICRO-min	1	TTL UART	S7039-ND	3M9517-ND
--	Jxx	header-f-1x2-pth	3	2x1 mounting headers	S7035-ND
SMD components
20	X1	HC49-US	1	18.432 MHz	631-1209-1-ND
3	U1	SOP4	1	CPC1002N	CLA230CT-ND
47	U2	TQFP44-ATMega324	1	ATMEGA324PA-A	ATMEGA324PA-AURCT-ND
4	U4	SO16N	1	MAX232	296-26141-1-ND
6	U6,U7	LM193	2	LM193	296-31647-1-ND		*
22	TH1	PTC2920	1	PTC-3A	MF-LSMF300/24X-2CT-ND		*
24	Q1,Q2,Q4	DPAK2	3	NTD5806NT4G	NTD5806NT4GOSCT-ND		*
37	Q3,Q5,Q6	SOT23-BSS138K	3	BSS138K	BSS138KCT-ND
21	D6	DO-214AA-TVS	1	TVS-13V	1SMB13AT3GOSCT-ND		*
8	D7,D10	SOT23	2	TVS-15V	GSOT15C-GS08CT-ND		*
38	D1,D2,D3,D4,D8,D9	DO-214AB	6	STPS5L60	497-8487-1-ND		*
7	R17,R22,R27,R33	SM2512W-1225	4	5k 2W PR	RCL4.99KECT-ND		*
9	R2,R7,R11,R12,R13,R14,R18,R19	SM0805	8	10k	RR12P10.0KDCT-ND
10	R1	SM0805	1	3.4k	RR12P3.4KDCT-ND
11	Cb1,Cb2,Cb3,Cb5,Cb6,Cb7,Cb8,C1,C5,C24	SM0805	10	0.1uF	1276-1007-1-ND
12	Cb4,C18,C22	SM0805	3	10uF	490-5523-1-ND
13	FB1	SM0805	1	1kOhm@100MHz	490-1041-1-ND
14	R5	SM0805	1	1k	RR12P1.0KDCT-ND
15	C7,C8,C9,C10,C11	SM0805	5	1uF	311-1358-1-ND
16	C19,C20	SM0805	2	22pF	399-1113-1-ND
17	R3,R16,R21,R26,R32	SM0805	5	56.2k	RR12P56.2KDCT-ND
18	C23	SM0805	1	22uF	1276-2910-1-ND	445-14428-1-ND
19	C25,C26,C27,C28	SM0805	4	0.2uF 50V	1276-2948-1-ND	0.02 uF: 1276-1081-1-ND	*
20	R15,R20,R25,R31,R34-R43	SM0805	14	5k	RR12P5.1KDCT-ND		*

		SMD components	81
		Through-hole	32

Keypad connection
	8-pos 1-row 0.1” female, back of keypad	A31000-ND
	8-pos 2-row female for board header	609-3570-ND
	8-pos ribbon cable 0.05”, 28 AWG	MD08R-5-ND