## Sheet1
Id	Designator	Package	Quantity	Designation	Supplier and ref	Digikey
1	J11	OLinuXino-MICRO-min	1	TTL UART		1188-1089-ND
2	J6	pin_array_3x2	1	ISP Hdr
3	K1	relay-CB1AH	1	CB1aH-P-12V		255-2177-ND
4	R2	SM0805	1	10.2k
5	R1	SM0805	1	3.4k
6	Cb2,C1,Cb1,C5,Cb3,Cb5,Cb6	SM0805	7	0.1uF
7	Cb4,C22,C18	SM0805	3	10uF
8	J3	PIN_ARRAY_3X1	1	MTN
9	J7	PIN_ARRAY-8X1	1	Keypad
10	R6	POTX	1	LCD Cntst.
11	R8,R9,R7	SM0805	3	5k
12	Q4,Q2,Q1,Q3	IPAKGDS	4	RFD14N05		RFD14N05L-ND
13	J1	pin_array_8x2	1	LCD
14	J10	PIN_ARRAY_5x1	1	ADC
15	U3	Allegro_HallSensor_Package-CB-PFF_05Jun2012	1	ACS755		620-1320-ND
16	U2	TQFP44	1	ATMEGA164PA-A		ATMEGA164PA-AU-ND
17	U1	SOP4	1	CPC1002N		CLA230CT-ND
18	U4	SO16N	1	MAX232		296-26141-1-ND
19	FB1	SM0805	1	1kOhm@100MHz
20	R5	SM0805	1	1k
21	C7,C8,C9,C10,C11	SM0805	5	1uF
22	C19,C20	SM0805	2	22pF
23	R3	SM0805	1	56.2k
24	J8	OSTTE-16	1	Scew terminals		ED2739-ND
25	J2	DB9FD	1	DB9
26	X1	Crystal_HC49-SD_SMD_RevA_09Aug2010	1	18.432 MHz		631-1209-1-ND
27	C13,C12,C14,C15,C17,C16	C2V10	6	10F		1182-1009-ND
28	D5,D1,D4,D3,D2	Diode-MUR	5	MUR410		MUR410RLGOSCT-ND
29	C21	C-X2-15mm	1	0.1uF		399-5426-ND
30	R10	R4	1	120		RC12JB100R-ND
31	J4	MOLEX-39910-0103-3circ	1	39910-0103		WM5965-ND
32	C23	SM0805	1	22uF
33	U5	V78XX-2000	1	V7805-2000		102-2175-ND
34	Q5,Q6	SOT23	2	BSS138K		BSS138KCT-ND
35	R11,R12,R13,R14	SM0805	4	10k
36	1PIN,1PIN,1PIN,1PIN	1pin	4	P***
37	VAL	OSHW-logo-400m.mod	1	OSHW-logo-400m.mod
38	VAL	BBDC-logo-750m.mod	1	BBDC-logo-750m.mod